## piBreakout
Id	Designator	Package	Quantity	Addl	Total		Designation	Mouser	Jameco	Jameco molex	Female Jameco Molex	Female Connector Housing	Qty
1	P1,P2	Molex_KK_6410-06	2	0	2	y	CONN_01X06	538-22-27-2061	232303	22-23-2061	22-01-2067	538-22-01-2065	2
2	P3,P4,P5,P6,P7	Molex_KK_6410-05	5	2	7	y	CONN_01X05	538-22-27-2051	232291	22-23-2051	22-01-2057	538-22-01-2055	6
3	P8	IDC_Header_Straight_40pins	1	0	1	x	CONN_02X20	485-1993	181105			485-1993	2
4	P9-EXP	Molex_KK_6410-09	1	0	1	y	CONN_01X09	538-22-27-2091	1966296	22232091	22-01-2097	538-22-01-2095	2
5	P10 - POWER	Molex_KK_6410-04	1	0	1	y	POWER	538-22-27-2041	232282	22-23-2041	22-01-2047	538-22-01-2045	2
6	P11,P12	Molex_KK_6410-07	2	0	2	y	CONN_01X07	538-22-27-2071	1966270	22232071	22-01-2077	538-22-01-2075	2
7	Q1,Q2	SOT-23_Handsoldering	2	0	2	x	BSS138	512-BSS138	140169
8	R1,R2,R3,R4	Resistor_Horizontal_RM15mm	4	0	4	x	10k	603-CFR-25JR-5210K					100
9	U1	TO-92_Molded_Narrow	1	0	1		LM2931Z-3.3/5.0					603-CFR-25JR-52220K	100
10	C1	C_Radial_D5_L11_P2	1	0	1		0.1uf					588-OK6825E-R52	100
11	C2	C_Radial_D5_L11_P2	1	0	1		100uf					538-08-50-0032	100
12	P13,P14,P15,P16	1pin	4				CONN_01X01					534-1952	16

												538-22-27-2061	2
For Switch Matrix			QTY									538-22-27-2051	6
	220k	603-CFR-25JR-52220K	1	x
	6.8k	588-OK6825E-R52	1	x								538-22-27-2091	2
	Keyed 5 pin ?	538-22-27-2051	1	x				22-23-2051	22-01-2057			538-22-27-2041	2
												538-22-27-2071	2

		Part	Qty
	Pins/crimps	538-08-50-0032	100	x
	Standoffs	534-1952	16	x